## JR คำนวณ
JR ALUMINIUM & GLASS — บานยก ฟูจิ (HUNG) · หน้าคำนวณ · ซม.
① กรอกข้อมูล (เหลือง)
| กว้างช่อง (W) | 104.3
| สูงช่อง (H) | 288.8
| จำนวนชุด | 1
# | โปรไฟล์ (ไทย / EN) | รหัส | ยาวตัด (ซม.) | จำนวน | หมายเหตุ
1 | เฟรมบน (HEAD) | B28009 |  |  | กว้าง−5
2 | ตบปิดเฟรมบน (COVER HEAD) | B28010 |  |  | กว้าง−9.4
3 | กรอบบาน แนวนอน (SASH ↔) | B28011 |  |  | กว้าง−15.4
4 | กรอบบาน แนวตั้ง (SASH ↕) | B28011 |  |  | (สูง−4.6)÷2−0.1
5 | คิ้วยึดเสาเกี่ยว (ADAPTOR) | B28012 |  |  | กว้าง−13.2
6 | เสาเกี่ยว (INTERLOCK) | B28013 |  |  | กว้าง−11.2
7 | เฟรมล่าง (SILL) | B28014 |  |  | กว้าง−5
8 | เสาเสริมเฟรมข้าง (JAMB ADAPTOR) | B28015 |  |  | สูง−6.9
9 | เฟรมข้าง (NARROW FRAME) | B10004 |  |  | สูง
③ กระดานคำนวณ (แจกแจง) — ฐาน − ตัวลบ = ยาว
| โปรไฟล์ | ฐาน | ค่า | − ตัวลบ | ยาวตัด | หมายเหตุ
| เฟรมบน | กว้าง
| ตบปิดเฟรมบน | กว้าง
| กรอบบานแนวนอน | กว้าง
| กรอบบานแนวตั้ง | (สูง−4.6)÷2
| คิ้วยึดเสาเกี่ยว | กว้าง
| เสาเกี่ยว | กว้าง
| เฟรมล่าง | กว้าง
| เสาเสริมเฟรมข้าง | สูง
| เฟรมข้าง | สูง
④ แผงแก้สูตร — ตัวหักลบ (เหลือง)
| เฟรมบน/ล่าง — หัก (5) |  |  |  | 5
| ตบปิดเฟรมบน — หัก (9.4) |  |  |  | 9.4
| กรอบบานแนวนอน — หัก (15.4) |  |  |  | 15.4
| กรอบบานแนวตั้ง — หักสูง (4.6) |  |  |  | 4.6
| กรอบบานแนวตั้ง — ลบท้าย (0.1) |  |  |  | 0.1
| คิ้วยึดเสาเกี่ยว — หัก (13.2) |  |  |  | 13.2
| เสาเกี่ยว — หัก (11.2) |  |  |  | 11.2
| เสาเสริมเฟรมข้าง — หัก (6.9) |  |  |  | 6.9

## HUNG dies
HUNG PARTS LIST ชุดอุปกรณ์บานยก
ตัวเลือก Standard กระจก
|  |  | H |  | W | QTY(SET) | Rope cut length(mm)
|  | WINDOW SIZE(mm)= | 2888 | X | 1043 | 1
|  | GLASS SIZE(mm)= |  | X |  |  | ตัดเชือกความยาวนี้อย่างละ 2 เส้น/ 1 ชุด |  |  | ถอดจ.เส้นยาว |  | ตัดได้กี่ท่อน | เศษที่เหลือ/เส้น
GROUP : EXTRUSION โปร์ไฟล์อลูมิเนียม | [5 empty] | (SQM) |  |  | DxG | 6400 |  | LENGTH(mm)+5
ITEM | SMS CODE | IMAGE | DESCRIPTION | EST.WT. | จำนวนท่อนที่ใช้ | CUTTING FORMULA | ระยะตัด LENGTH(mm) | ถอดจำนวนเส้นเต็ม 6.4ม. (เส้น) | TOTAL LENGTH | QTY Take off AL (pcs) | Summarize QTY | QTY small piece/length | remnant (mm.)/length
1 | B28009-12 |  | HEAD เฟรมบน | 0.897 |  | FW-50
2 | B28010-12 |  | COVER HEAD ตบปิดเฟรมบน | 0.358 |  | FW-94
3 | B28011-12 |  | SASH กรอบบาน | 0.528 |  | FW-154 | [7 empty] | #03/2568# ปรับสูตรให้ gap จาก 4.76mm เหลือ 4mm
[6 empty] | [(FH-46)/2]-1 | [7 empty] | #02/2568# ปรับสูตรให้มีบานสั้นลง2mm.
4 | B28012-10 |  | ADAPTOR INTERLOCK คิ้วยึดเสาเกี่ยว | 0.051 |  | FW-132 | [7 empty] | #03/2568# ปรับสูตรให้ gap จาก 4.76mm เหลือ 4mm
5 | B28013-12 |  | INTERLOCK เสาเกี่ยว | 0.167 |  | FW-112 | [7 empty] | #03/2568# ปรับสูตรให้ gap จาก 4.76mm เหลือ 4mm
6 | B28014-12 |  | SILL เฟรมล่าง | 0.726 |  | FW-50
7 | B28015-12 |  | JAMB ADAPTOR เสาเสริมเฟรมข้าง | 1.034 |  | FH-69 | [7 empty] | #02/2568# ปรับสูตรให้มีgap=2mm.
8 | B10004-12 |  | NARROW FRAME เฟรมข้าง | 0.847 |  | FH
Remark
คนเบิก/วันที่เบิก

## HUNG Takeoff
DOUBLE HUNG HARDWARE ฮาร์ดแวร์ชุดหน้าต่างบานยก
No. | Sup parts code | Description |  | Unit | Qty
DOUBLE HUNG STANDARD HARDWARE SET ชุดฮาร์ดแวร์สแตนดาร์ด
1 | 06-003 |  | COMPOSITE SASH GUIDE / ไกด์ประคองกรอบบานยก | PCS
2 | 06-002 |  | PIVOT PIN / ตะขอเกี่ยวตลับเชือกบานยก | PCS
3 | 06-004 |  | COUNTER BALANCE PULLEY MODULE / ตลับล้อพูเล่ย์บานยก | PCS
4 | 06-001 |  | COUNTER BALANCE CORD CLAMP & CLUTCH / ตลับใส่เชือกบานยก | PCS
5 | 06-007 |  | 6mm. NYLON CORD BLK - เส้นเชือกไนล่อนสีดำหนา 6มม. สำหรับบานยก | M
6 | 06-005 |  | SASH CORNER ENDCAP / ฝาปิดมุมกรอบบานยกเข้า 90 องศา | PCS
7 | 06-006 |  | HUNG INTER LOCK(L&R) END CAP / ฝาปิดรูเสาเกี่ยวหน้าต่างบานยก (ข้างซ้าย&ข้างขวา) | Pair
8 | 06-011 |  | STOPPER / ตัวเบรคบาน | PCS
9 | 02-031 |  | JAMBLINER SEAL FOAM / ยางใส่เฟรมอะแดปเตอร์เฟรมข้าง | M
10 | 02-067 |  | 5mm MOHAIR (ฐาน 5mm. ขนยาว 6mm.) | M
11 | 06-012 |  | DOUBLE HUNG HEAD SEAL PAD แผ่นประเก็นกันน้ำเฟรมบนบานยก | Pair
12 | 06-010 |  | DOUBLE HUNG SILL SEAL PAD แผ่นประเก็นกันน้ำเฟรมล่างบานยก | Pair
13 | 06-014 |  | #7x8 mm. SS CSK SELF TAPPING SCREW (สกรูหัวจม ใช้ใขันยึดร่วมกับ SASH GUIDE) | PCS
14 | 06-015 |  | #8x12 mm. SS CSK SELF TAPPING SCREW (สกรูหัวจม ใช้ติดตั้ง JAMBLINER, Endcap Interlock, Stopper, Wind Breaker และPivot Pin) | PCS
15 | 06-016 |  | #8x10 mm. SS PH SELF TAPPING SCREW (สกรูเกลียวปล่อยหัวนูน ใช้ติดตั้งกับเส้นอะแดปเตอร์ตบเรียบเสาเกี่ยว ADAPTOR INTERLOCK) | PCS
16 | 06-017 |  | #7x40 mm. SS PH SELF TAPPING SCREW (สกรูเกลียวปล่อยหัวนูน ใช้ติดตั้งกับกรอบบาน SASH) | PCS
17 | 06-018 |  | #8x38 mm. SS PH SELF TAPPING SCREW (สกรูเกลียวปล่อยหัวนูน ใช้ติดตั้งกับโครงเฟรมนอก) | PCS
18 | 06-013 |  | ยางกันลมบานยก | PCS
6mm. GLASS GASKET/ ยางอัดกระจกสำหรับกระจก 6มม.
19 | 02-068 |  | ยางอัดกระจกตัวใหญ่ | M
8mm. GLASS GASKET/ ยางอัดกระจกสำหรับกระจก 8มม.
19 | 02-068 |  | ยางอัดกระจกตัวใหญ่ | M
20 | 02-069 |  | ยางอัดกระจกตัวเล็ก | M
ACCESSORY OPTION ชุดอุปกรณ์เสริม
1 | 06-008-BL |  | SASH LIFT HANDLE (BLACK) / มือจับหน้าต่างบานยกสีดำ | PCS
| 06-008-WH |  | SASH LIFT HANDLE (WHITE) / มือจับหน้าต่างบานยกสีขาว | PCS
| 06-008-GS |  | SASH LIFT HANDLE (SAHARA GREY) / มือจับหน้าต่างบานยกสีเทาซาฮาร่า | PCS
| 06-008-WMH |  | SASH LIFT HANDLE (WOODGRAIN MAHOGANY)/ มือจับหน้าต่างบานยกสีลายไม้มะฮอกกานี | PCS
| 06-008-WGT |  | SASH LIFT HANDLE (WOODGRAIN GOLDEN TEAK) / มือจับหน้าต่างบานยกสีลายไม้สักทอง | PCS
2 | 06-019 |  | LATCH / ล็อคกลางบานยก | PCS
3 | 06-020 |  | KEEPER / ขอล็อคกลางบานยก | PCS

## FSA CORD calculate (hidden)
คำนวณความยาวเชือก (ใส่ระยะความสูงรวม)
Overall Frame Height (OFH) | Internal Frame Height (IFH) Dim "A" | Overall Sash Height (OSH) | Inside (I) | Outside (O) | Sash Height | Pulley (PC) | Cord Length (CL) | Total Cord Length (TCL) | Cord Cut Setting (CCS)
1025 | [5 empty] | 108
1200 | [5 empty] | 108
1300 | [5 empty] | 108
1400 | [5 empty] | 108
1500 | [5 empty] | 108
1600 | [5 empty] | 108
1700 | [5 empty] | 108
1800 | [5 empty] | 108
2000 | [5 empty] | 108
2100 | [5 empty] | 108
2400 | [5 empty] | 108
2700 | [5 empty] | 108
3000 | [5 empty] | 108
108
ตัดความยาวนี้อย่างละ 2 เส้น
Clutch | 148 | overall length
Pivot Pin Ctr | 10 | from bottom of clutch
Clutch | 1 | distance from bottom of sash to bottom of clutch
Clutch | 150 | top of clutch from bottom of sash
Cord | 65 | approx additional for cord in clutch for holding
MRH | 26 | Meeting Rail Height
Pulley (PC) | 108 | amount of Cord in Pulley